## Salt to Density
Salt [g\liter] | Density [g\cm^3] | salt type | Salt [g\liter] | Density [g\cm^3] | salt ammount [kg] | liquid [m^3] | density [kg/m^3]
0 | 0.998 | mgcl | 200 | 1075 | 0.02 | 0.001 | 1230
100 | 1.045 |  | 250 | 1098
200 | 1.092
300 | 1.123
400 | 1.159
500 | 1.193
600 | 1.22

## Density - precision weight
sample num | particle num | mass [mg] | mass [kg] | Diameter [mm] | Diameter [m] | volume [m^3] | Density [kg\m^3] | Visccometer callibration
1 | 1 | 516.7 | 0.0005167 | 9.525 | 0.009525 | 4.5247e-07 | 1141.9442 | time [sec] | temp [c] | K [m^2/sec^2] | The real constant | density [kg\m^3] | viscosity [m^2/sec]
2 | 1 | 518.7 | 0.0005187 | 9.525 | 0.009525 | 4.5247e-07 | 1146.3644 | 45 | 23.18 | 2.2267e-05 | 2.2267e-08 | 998 | 1.002e-06 | 1.002
3 | 1 | 518.5 | 0.0005185 | 9.525 | 0.009525 | 4.5247e-07 | 1145.9223 | 62.03 |  | 2.2267e-05 | 2.2267e-08 | 1090 | 1.3812e-06 | 1.3812
4 | 1 | 517.3 | 0.0005173 | 9.525 | 0.009525 | 4.5247e-07 | 1143.2703 | 62.58 |  | 2.2267e-05 | 2.2267e-08 | 1090 | 1.3935e-06 | 1.3935
5 | 1 | 517.2 | 0.0005172 | 9.525 | 0.009525 | 4.5247e-07 | 1143.0492 | 65.3 |  | 2.2267e-05 | 2.2267e-08 | 1108 | 1.454e-06 | 1.454
6 | 1 | 519.6 | 0.0005196 | 9.525 | 0.009525 | 4.5247e-07 | 1148.3534 | 65.05 |  | 2.2267e-05 | 2.2267e-08 | 1108 | 1.4485e-06 | 1.4485
7 | 1 | 515.9 | 0.0005159 | 9.525 | 0.009525 | 4.5247e-07 | 1140.1762 | 65.42 |  | 2.2267e-05 | 2.2267e-08 | 1108 | 1.4567e-06 | 1.4567
8 | 1 | 518.4 | 0.0005184 | 9.525 | 0.009525 | 4.5247e-07 | 1145.7013
9 | 1 | 518 | 0.000518 | 9.525 | 0.009525 | 4.5247e-07 | 1144.8173
10 | 1 | 517.8 | 0.0005178 | 9.525 | 0.009525 | 4.5247e-07 | 1144.3753
11 | 1 | 518.2 | 0.0005182 | 9.525 | 0.009525 | 4.5247e-07 | 1145.2593
12 | 1 | 519.3 | 0.0005193 | 9.525 | 0.009525 | 4.5247e-07 | 1147.6904
13 | 1 | 518.5 | 0.0005185 | 9.525 | 0.009525 | 4.5247e-07 | 1145.9223
14 | 1 | 518.9 | 0.0005189 | 9.525 | 0.009525 | 4.5247e-07 | 1146.8064
15 | 1 | 518.1 | 0.0005181 | 9.525 | 0.009525 | 4.5247e-07 | 1145.0383
16 | 1 | 519.1 | 0.0005191 | 9.525 | 0.009525 | 4.5247e-07 | 1147.2484
17 | 1 | 518.6 | 0.0005186 | 9.525 | 0.009525 | 4.5247e-07 | 1146.1433
18 | 1 | 519.2 | 0.0005192 | 9.525 | 0.009525 | 4.5247e-07 | 1147.4694
19 | 1 | 522 | 0.000522 | 9 | 0.009 | 3.817e-07 | 1367.5536
0.00051807
using this constant

## Density - image procces
particle num | image num | mass [mg] | mass [kg] | Diameter [m] | radious [m] | nominal length [mm] | nominal image | scaling factor [pixel/m]
1 | 03_05 | 518.5 |  |  |  | 1.004 | 1_2 | 48263.8015
2 | 06_08 | 519.2 |  |  |  | 8 | 99
3 | 09_11 | 519.7 |  |  |  | 7.5 | 100
4 | 12_14 | 518.4 |  |  |  | 7 | 101
5 | 15_17 | 517.4 |  |  |  | 6.5 | 102
6 | 18_20 | 517.1 |  |  |  | 6 | 103
7 | 21_23 | 518.4 |  |  |  | 1.008 | 104
8 | 24_26 | 519.2 |  |  |  | 1.009 | 105_106
9 | 27_29 | 517.1 |  |  |  | 1.0005 | 107
10 | 30_32 | 516.3
11 | 33_35 | 517.9 |  |  |  |  | to delete | sub with
12 | 36_38 | 517.8 |  |  |  |  | 44 | 43
13 | 39_41 | 519 |  |  |  |  | 55 | 54
14 | 42_44 | 518.4 |  |  |  |  | 59 | 58
15 | 45_47 | 518.7 |  |  |  |  | 72
16 | 48_50 | 518.8 |  |  |  |  | 73
17 | 51_53 | 518.8
18 | 54_56 | 517.7
19 | 57_59 | 519.4
20 | 60_62 | 516.7
21 | 63_65 | 517.4
22 | 66_68 | 519.3
23 | 69_71 | 517.3
24 | 72_74 | 516.3
25 | 75_77 | 516.5
26 | 78_80 | 518.4
27 | 81_83 | 517.6
28 | 84_86 | 516.5
29 | 87-89 | 517.7
30 | 90_92 | 519.5
31 | 93_95 | 519.3
32 | 96_98 | 519.3

## Density - free fall
for 1 liter plastic tank
| sample num | frame in | frame out | delta frame | fps | dt [sec] | distance [m] | tot time [sec] | velocity [m/sec]
| 1 | 506 | 707 | 201 | 500 | 0.002 | 0.074 | 0.402 | 0.18408
| 2 | 502 | 723 | 221 | 500 | 0.002 | 0.074 | 0.442 | 0.16742
| 3 | 483 | 682 | 199 | 500 | 0.002 | 0.074 | 0.398 | 0.18593
| 4 | 551 | 754 | 203 | 500 | 0.002 | 0.074 | 0.406 | 0.18227
| 5 | 779 | 978 | 199 | 500 | 0.002 | 0.074 | 0.398 | 0.18593
| 6 | 921 | 1130 | 209 | 500 | 0.002 | 0.074 | 0.418 | 0.17703
|  | 763 | 972 | 209 | 500 | 0.002 | 0.074 | 0.418 | 0.17703
big tank 60 cm hight
| sample num | frame in | frame out | delta frame | fps | dt [sec] | distance [m] | tot time [sec] | velocity [m/sec]
| 1 | 520 | 597 | 77 | 500 | 0.002 | 0.025 | 0.154 | 0.16234
| 2 | 1176 | 1246 | 70 | 500 | 0.002 | 0.025 | 0.14 | 0.17857
| 3 | 1034 | 1111 | 77 | 500 | 0.002 | 0.025 | 0.154 | 0.16234
| 4 | 783 | 854 | 71 | 500 | 0.002 | 0.025 | 0.142 | 0.17606
| 5 | 1986 | 2061 | 75 | 500 | 0.002 | 0.025 | 0.15 | 0.16667
| 6 | 1662 | 1739 | 77 | 500 | 0.002 | 0.025 | 0.154 | 0.16234
| 7 | 1991 | 2063 | 72 | 500 | 0.002 | 0.025 | 0.144 | 0.17361
| 8 | 1611 | 1685 | 74 | 500 | 0.002 | 0.025 | 0.148 | 0.16892
| 9 | 1370 | 1440 | 70 | 500 | 0.002 | 0.025 | 0.14 | 0.17857
| 10 | 1066 | 1142 | 76 | 500 | 0.002 | 0.025 | 0.152 | 0.16447
0.16939

## Daimeter -caliber
instrument - signet 75430 caliber | sphere id number | measurment 1 [mm] | measurment 2 [mm] | measurment 3 [mm] | avg time [mm] | שגיאה סטטיטסטית [mm] | אי וודאות ממוצע [mm] | אי וודאות כוללת [mm] | [mm] 95 אחוז | error [%] |  |  | ZERO ORDER [mm] | caliber reuslotion [mm] | u_d [mm] | מקדם ל 95 אחוז בטחון (התפלגות סטודנט נובע בגלל כמות המדידות אם היה יותר מדידות היה כאן משהו אחר)
| 1 | 9.52 | 9.51 | 9.51 | 9.5133 | 0.0057735 | 0.0033333 | 0.022608 | 0.071947 | 0.75627 |  |  | 0.02 | 0.01 | 0.022361 | 3.1824
| 2 | 9.51 | 9.52 | 9.52 | 9.5167 | 0.0057735 | 0.0033333 | 0.022608 | 0.071947 | 0.75601
| 3 | 9.51 | 9.52 | 9.52 | 9.5167 | 0.0057735 | 0.0033333 | 0.022608 | 0.071947 | 0.75601
| 4 | 9.51 | 9.51 | 9.51 | 9.51 | 0 | 0 | 0.022361 | 0.071161 | 0.74827 | 9.5217 | 0.071991
| 5 | 9.52 | 9.5 | 9.52 | 9.5133 | 0.011547 | 0.0066667 | 0.023333 | 0.074256 | 0.78055
| 6 | 9.52 | 9.51 | 9.51 | 9.5133 | 0.0057735 | 0.0033333 | 0.022608 | 0.071947 | 0.75627
| 7 | 9.52 | 9.52 | 9.51 | 9.5167 | 0.0057735 | 0.0033333 | 0.022608 | 0.071947 | 0.75601
| 8 | 9.51 | 9.51 | 9.51 | 9.51 | 0 | 0 | 0.022361 | 0.071161 | 0.74827
| 9 | 9.52 | 9.52 | 9.52 | 9.52 | 0 | 0 | 0.022361 | 0.071161 | 0.74749
| 10 | 9.52 | 9.53 | 9.52 | 9.5233 | 0.0057735 | 0.0033333 | 0.022608 | 0.071947 | 0.75548
OTHER SET | 11 | 9.53 | 9.53 | 9.54 | 9.5333 | 0.0057735 | 0.0033333 | 0.022608 | 0.071947 | 0.75469
| 12 | 9.52 | 9.53 | 9.53 | 9.5267 | 0.0057735 | 0.0033333 | 0.022608 | 0.071947 | 0.75522
| 13 | 9.54 | 9.54 | 9.53 | 9.5367 | 0.0057735 | 0.0033333 | 0.022608 | 0.071947 | 0.75442
| 14 | 9.53 | 9.53 | 9.53 | 9.53 | 0 | 0 | 0.022361 | 0.071161 | 0.7467
| 15 | 9.53 | 9.54 | 9.54 | 9.5367 | 0.0057735 | 0.0033333 | 0.022608 | 0.071947 | 0.75442
| 16 | 9.53 | 9.54 | 9.52 | 9.53 | 0.01 | 0.0057735 | 0.023094 | 0.073494 | 0.77119

## Sheet1
density | depth [m] | water level [m]
1164.5 |  | 0.35